## przedmiar
Odbudowa drogi gminnej nr 191351C relacji Szczecin-Psary w km od 0+000 do 0+924 Gmina Chodecz
PRZEDMIAR ROBÓT
Lp. | Podstawa | Opis | Jedn. obm. | Ilość
I | ROBOTY PRZYGOTOWAWCZE CPV 45100000-8
1 | D-01.01.01 | Odtworzenie trasy i punktów wysokościowych przy liniowych robotach ziemnych w terenie równinnym | km | 0.9
2 | D-01.03.02 | Mechaniczne cięcie szczelin w nawierzchni bitumicznej grub. 6cm | m | 21
5,0+6,0+10,0=21,0
3 | D-01.03.02 | Rozebranie nawierzchni bitumicznej grub. 6cm | m | 4.2
21,0*0,2
4 | D-01.03.02 | Rozbiórka przepustu betonowego fi 40 wraz z robotami ziemnymi | m | 10
5 | D-01.03.25 | Karczowanie pni po drzewach o średnicy pni 65-75 cm z odtworzeniem nasypu | szt. | 5
6 | D-01.03.25 | Wywiezienie karczy poza teren budowy | mp | 4.4
5*0,88 =4,4 mp
7 | D-01.03.02 | Wywiezienie gruzu poza teren budowy wraz z zagospodarowaniem | m3 | 2.9
(4,2*0,06+10,0*3,14*0,25*0,25)*1,3=2,9m3
II | ROBOTY ZIEMNE CPV 45100000-8
8 | D-01.02.02 | Usunięcie ziemi urodzajnej grub. 15cm z wywozem | m3 | 221.7
((560,0-3,0)*2*1,0+ (924,0-560,0)*1,0)*0,15=138,15
9 | D-02.01.01 | Roboty ziemne połużne i poprzeczne wykonane równiarką z mechanicznym formowaniem i zagęszczeniem | m3 | 306.6
wg bilansu 197,81+108,8
10 | D-02.01.01 | Wykopy wykonane mechanicznie z wywozem i zagospodarowaniem poza terenem budowy | m3 | 299.3
wg bilansu 299,3
11 | D-04.01.01 | Mechaniczne wykonanie koryta o głębokości 20 cm w gruncie kat. II-IV | m2 | 139.6
skrzyżowanie 24,0*3,8+10,0*3,3+2*7,7=139,6m2
12 | D-04.01.01 | Mechaniczne wykonanie koryta o głębokości 10 cm w gruncie kat. II-IV pod zjazdy | m2 | 222.6
zjazdy: 26*1,2*6,3+26*1,0*1,0*2*0,5=222,56m2
13 | D-02.03.01 | Załadunek i przewiezienie gruntu poza teren budowy | m3 | 44.1
139,6*0,20+222,56*0,10-6,1=44,1
14 | D-02.03.01 | Formowanie i zagęszczenie nasypów w poboczach z wykopów na skrzyżowaniu | m3 | 6.1
(9,42+12,56+5,0+5,0)*0,19=6,1
III | ODWODNIENIE CPV 45230000-8
15 | D-03.01.01 | Wykop pod przepust fi 40 w gruncie kat. II na odkład | m3 | 16
16,0*1,0*1,0 = 16m3
16 | D-03.01.01 | Wykonanie części przelotowej przepustu z rur dwuściennych PP o średnicy 40 cm na ławie żwirowej | m | 16
17 | D-03.01.01 | Montaż ścianek czołowych prefabrykowanych ze skrzydłami dla przepustu o średnicy 40 cm | szt. | 2
18 | D-03.01.01 | Wykop pod kat. II na odkład dla potrzeb drenażu | m3 | 142.4
(120+85+60+50+36)*0,4*0,9 +2*5,0*1,0*1,0+4*1,0*1,0*1,5=142,4
19 | D-03.01.01 | Ułożenie rury melioracyjnej fi 110 w otulinie mineralnej na podsypce żwirowej z zasypką żwirową | m | 351
120+85+60+50+36
20 | D-03.01.01 | Ustawienie studzienki rewizyjnej betonowej fi 500mm gł. 1,6m z płytą betonowa pełną fi 700 ułożonej na pierścieniu odciążającym | kpl. | 4
21 | D-03.01.01 | Ułożenie rury pełnej PCV grubościennej fi 200 wraz z włączeniem do studni rewizyjnych | m | 10
2*5,0=10,0m
22 | D-03.01.01 | Zasypanie przepustu gruntem z odkładu z zagęszczeniem | m3 | 113.1
(16,0-16,0*3,14*0,2*0,2)+(142,4-351*0,4*0,3+4*3,14*0,25*0,25*1,5)
23 | D-03.01.01 | Zabezpieczenie wylotu drenów brukiem 2*0,6*0,6 na podsypce cementowo-piaskowej | m2 | 0.7
24 | D-03.01.01 | Załadunek nadmiaru gruntu i wywiezienie poza teren budowy z zagospodarowaniem | m3 | 55.8
16,0*3,14*0,2*0,2+351,*0,5*0,3+4*3,14*0,25*0,25*1,5=
IV | NAWIERZCHNIE CPV 45233000-9
25 | D-04.01.01 | Profilowanie i zagęszczenie podłoża pod warstwy konstrukcyjne nawierzchni wykon. mechanicznie w gruncie kat. II-IV | m2 | 4188.6
jezdnia (167,6-3,0)*5,3 +7,7+21,5+(3,8+5,3)/2*20,0+(924,4-187,6)*3,8+4*20,0*0,6*0,5+9,9*0,6+6,76*0,6= 3826,4m2
skrzyżowanie 24,0*3,8+10,0*3,3+2*7,7=139,6m2
zjazdy: 26*1,2*6,3+26*1,0*1,0*2*0,5=222,6m2
26 | D-04.02.01 | Warstwa odsączająca o grubości po zagęszczeniu 10 cm z piasku | m2 | 4188.6
27 | D-04.04.02 | Dolna warstwa podbudowy z kruszywa wapienno-żwirowego stabilizowanego mechanicznie o grubości po zagęszczeniu 15 cm | m2 | 4188.6
28 | D-04.04.02 | Górna w-wa podbudowy z mieszanki wapienno-żwirowej 0/31,5 grub.5cm rozłożona rozściełaczem | m2 | 4188.6
29 | D-04.03.01 | Mechaniczne oczyszczenie i skropienie emulsją asfaltową podbudowy tłuczniowej | m2 | 4188.6
30 | D-05.03.05 | Warstwa ścieralna z betonu asfaltowego AC 11S 50/70 grub. 4cm | m2 | 3905
jezdnia (167,6-3,0)*5,0 +7,7+21,5+(3,5+5,0)/2*20,0+(924,4-187,6)*3,5+4*20,0*0,6*0,5+9,9*0,6+6,76*0,6= 3550,0m2
skrzyżowanie 24,0*3,5+10,0*3,3+2*7,7=132,4m2
zjazdy : 26*1,2*6,3+26*1,0*1,0*2*0,5=222,6m2
31 | D-04.04.02 | Utwardzenie poboczy z mieszanki żwirowo-tłuczniowej (tłuczeń twardy) 0/31,5mm grub. 15cm | m2 | 781.7
[(924,4-3,0)*2-26*6,0+9,42+12,56+5,0+5,0-4*8+4*12,56]*045= 781,65m2
V | ELEMENTY BEZPIECZEŃSTWA RUCHU CPV 45233221-4
32 | D-07.02.01 | Słupki do znaków drogowych z rur stalowych o średnicy 60 mm | szt. | 17
33 | D-07.02.01 | Przymocowanie do słupków znaków ostrzegawczych średnich - folia odblaskowa | szt. | 2
34 | D-07.02.01 | Przymocowanie do słupków znaków ostrzegawczych małych - folia odblaskowa | szt. | 6
VI | ROBOTY WYKOŃCZENIOWE CPV 45100000-8
35 | D-06.01.01 | Oczyszczenie rowów z namułu wraz z profilowaniem skarp | m | 40
2*20
36 | D-06.01.01 | Plantowanie - obrobienie na czysto poboczy (korony i skarp nasypów) | m2 | 1269
(924*2-26*6,0)*(0,15+0,6) =
37 | D-01.01.01 | Wykonanie inwentaryzacji powykonawczej | kpl. | 1